## 中文规格表
Specification
Part No. | LCN6314-HDbitT-4.0
技术参数
输入 | HDMI×1( A型, 19 针, 母头)
输出 | HDbitT×4（RJ45 接口）
HDMI信号 | HDMI1.3, 兼容HDCP1.4
传输协议 | HDbitT
工作模式 | 匹配HDbitT HDMI延长接收器（RX）工作
延长距离 | CAT5/80 meters, CAT5e/100meters, CAT6/120 meters （与HDbitT延长发射器TX配套使用实现延长功能）
支持视频分辨率 | 480i@60Hz、480p@60Hz、576i@50Hz、576p@50Hz、720p@50/60Hz、1080i@50/60Hz、1080p@50/60Hz
支持的音频格式 | PCM
TMDS 信号 | 0.5～1.5Vp-p(TMDS)
DDC 信号 | 5Vp-p(TTL)
红外回传功能 | 支持20～60KHz的红外遥控设备
机械参数
外壳 | 金属
产品尺寸(L×W×H mm) | 252(W)x97.5 (D) x25 (H) mm
产品净重 | 535g
安装方式 | 锁螺丝方式挂壁
电源规格 | 5V/2A
整机功耗 | <10W
工作温度 | 0℃~60℃
防护 | 防静电、防雷击、防浪涌
存储温度 | —20℃~70℃
颜色 | 黑色
相当湿度 | 20-90%（非凝结）

## 英文Specification
Specification
Part No. | LKV314-HDbitT-4.0
Technical
Input | HDMI×1( Type A, 19 pin, female)
Output | HDbitT×4（RJ45 connector）
HDMI signal | HDMI1.3 Compatibel with HDCP1.4
Transport protocol | HDbitT
Working mode | Should work together with HDbitT HDMI Receiver units
Transmission distance | CAT5/80 meters, CAT5e/100meters, CAT6/120 meters （realize by woorking together with HDbitT transmitter）
Video support | 480i@60Hz、480p@60Hz、576i@50Hz、576p@50Hz、720p@50/60Hz、1080i@50/60Hz、1080p@50/60Hz
Audio format | PCM
TMDS signal | 0.5～1.5Vp-p(TMDS)
DDC signal | 5Vp-p(TTL)
IR passback | Support 20～60KHz IR frequency devices
Mechanical
Housing | Metal enclosure
Dimensions(L×W×H mm) | 252(W)x97.5 (D) x25 (H) mm
Net weight | 535g
Fixedness | wall-mounting case with screws
Power supply | 5V/2A
Power consumption | <10W
Operation temperaure | 0℃~60℃
Protection | Lightning Protection Surge Protection ESD protection
Storage temperature | —20℃~70℃
Relative humidity | 20-90%（no condensation）